## Feuille1
Calorimétrie (brûleur)					Vaporisation
		Essai 1		Essai 2			Nota :le chronométrage débute lorsque la pression de service est atteinte.		Essai 1		Essai 2
Pression de service	bar abs.	1,00		1,00			Pression de service	bar abs.	5,00		5,00
T° vapeur saturée	°C	100,00		100,00			T° vapeur saturée	°C	151,85		151,50
Chaleur de Vaporisation	kJ/kg	2258,00		2258,00			Chaleur de Vaporisation	kJ/kg	2107,00		2107,00
Volume massique vapeur	m3/kg	0,59		0,59			Volume massique vapeur	m3/kg	0,38		0,38
Durée de montée en température	s	250,00		280,00			Durée totale essai	s	385,00		906,00
Poids à vide (corps de chauffe)	g	4401,00		4401,00			Durée à la pression de service	s	180,00		745,00
Poids plein d’eau	g	4927,00		5016,00			Poids début essai	g	4920,00		5010,00
T_ambiante	°C	22,70		19,60			Poids fin essai	g	4848,00		4713,00
Puissance calorifique combustible	kJ/kg	45600,00		45600,00			Conso. Moteur au tour	cm³/tour	2,00		2,00
				Puissance calorifique combustible	kJ/kg	45600,00		45600,00
Masse d’eau	g	526,00		615,00			Masse d’eau maxi consommable	g	400,00		400,00
Cp eau liquide	J/(kg.K)	4180,00		4180,00
				Masse d’eau vaporisée	g	72,00		297,00
Cp cuivre	J/(kg.K)	385,00		386,00			Chaleur utile fournie à l’eau	J	151704,00		625779,00
Cp aluminium	J/(kg.K)	920,00		920,00			Estimation Puissance utile Brûleur	W	842,80		839,97
Cp laiton	J/(kg.K)	370,00		370,00			Calcul capacité vaporisation	g/s	0,40		0,40
Masse cuivre	g	1700,00		1700,00				cm³/s	150,00		149,50
Masse aluminium	g	0,00		0,00				g/h	1440,00		1435,17
Masse laiton	g	850,00		850,00
Somme des M*Cp		969000,00		970700,00
				V max moteur	trs/mn	4500,00		4484,90
Chaleur fournie au métal	J	74903,70		78044,28			Rendement échange chaudière (estimé)	0,6 à 0,8	0,70		0,70
Chaleur fournie à l’eau	J	169957,96		206684,28			Rendement combustion (estimé)	0,7 à 0,9	0,90		0,90
Chaleur totale fournie	J	244861,66		284728,56			Pertes thermiques (estimé)		0,15		0,15
Puissance utile Brûleur	W	979,45		1016,89
Estimation capacité vaporisation	g/s	0,43		0,45			Puissance thermique brute brûleur	W	1573,86		1568,57
	cm³/s	255,92		265,71			Estimation conso Horaire gaz	g/h	124,25		123,83
	g/h	1561,56		1621,26
				Pesée gaz consommé	g	15,00		18,00
Rendement chaudière estimé	0,6 à 0,8	0,70		0,70			Conso horaire	g/h	140,26		71,52
Rendement combustion estimé	0,7 à 0,9	0,90		0,90			Puissance au brûleur	W	1776,62		905,96
Puissance thermique brute brûleur	W	1554,68		1614,11			Rendement global générateur de vapeur		0,47		0,93
Estimation conso Horaire gaz	g/h	122,74		127,43
				Consommation eau liquide
Pesée gaz consommé	g	7,00		6,00			Durée marche maxi sans réalimenter	s	1000,00		1003,37
Conso horaire	g/h	100,80		77,14				mn	16,67		16,72
Puissance au brûleur	W	1276,80		1140,00			Volume massique eau	mm3/g	1000,00		1000,00
				Consommation eau liquide	mm³/s	400,00		398,66

				Pompe alimentaire
				D piston	mm	5,00		3,00
Données utiles					Course piston	mm	15,00		15,00
Butane 45600 kJ/kg ; Alcool 28800 kJ/kg					V balayé	mm³	294,52		106,03
https://www.thermexcel.com/french/tables/vap_eau.htm					Estim. Poussée sur le piston	N	8,84		3,18
				kg.f	0,90		0,32
				Rendement de pompage		1,00		1,00
				Nbe de coup mn		81,49		225,59
				Estimation Vit. Mot. (en charge pleine vapeur)	trs/mn	800,00		800,00
				Facteur de réduction		10,00		4,00