## Feuille1
	cellules modifiables
				Caractéristiques chaudière				Caractéristiques vapeur
Débit volume maximal à pleine ouverture
Pression de service	4,00	kgf/cm²		Débit horaire	1440	g/h		P_mano	T_saturation	Vol_massique	Masse_vol
Diamètre intérieur conduit vapeur	3,00	mm			0,4	g/s		bars	°C	m3/kg	kg/m³
section vapeur	7,07	mm²		Pression service	4	bars		2,00	133,50	0,61	1,65
Diamètre bille	5,00	mm		Vol_massique vapeur	0,38	m3/kg		3,00	143,60	0,46	2,16
section équatoriale bille	19,63	mm²			380	cm3/g		4,00	151,80	0,38	2,67
Diamètre alésage	6,00	mm		Masse volumique	2,67	kg/m³		5,00	158,80	0,32	3,17
section alésage	28,27	mm²		Débit_vol vapeur	152	cm³/s		6,00	165,00	0,27	3,67
Vitesse vapeur (10 à 30 m/s)	20,00	m/s
Section passage à pleine ouverture	8,64	mm²
Débit-vol max dans le conduit vapeur	172,79	cm³/s
	<OK>

Vitesse à débit vapeur nominal
Débit_Vol chaudière	152,00	cm³/s
Vitesse vapeur à pleine ouverture	17,59	m/s

Corde connue (bille en appui)
c= diam. Conduit vapeur	3,00	mm
R bille	2,50	mm
Angle	1,29	radians
	73,74	degrés
h	0,50	mm
R-h	2,00	mm
Force de pression avec bille sur siège	282,74	g

Levée minimale (dégagement siège)
c	3,00	mm
Angle	1,29	radians
	73,74	degrés
h (levée de dégagement)	0,50	mm
d	4,50	mm

Calcul du ressort
Levée minimale (dégagement siège)	0,50	mm
% augmentation P (marge de surpression)	10,00	%
Force sur le ressort	311,02	g
	3,05	N
Raideur k	6,10	N/mm
nombre de spires	5
Diamètre moyen du ressort	4,00	mm
G	81000,00	N/mm²
D fil	0,66	mm