## Feuille1
T ambiante	20,00	°C
				M_vol air	1,204	kg/m3
Vitesse de rotation	850,00	trs/mn
	89,01	rds/s		R2	46,00	mm
Nbe palettes	4,00			S_bras	120,00	mm²
					0,000120	m²
Diamètre du bras porte palette	4,00	mm		Cx_bras	0,40
R2=Longueur du bras	30,00	mm		A	7,63
R1=Distance de l'attache au bras	16,00	mm		B	0,000930
				F	0,0071	N
				D	0,0000233
Hauteur palette	60,00	mm		Cr	0,000178	N.m
Largeur palette	30,00	mm

Couple résistant	7,24	N.cm
Puissance mécanique	25,78	W
				Surface de la palette	1800,00	mm²
					0,00180	m²
				R3 Distance moyenne à l'axe	76,00	mm					Masse volumique de l'air

				Cx_palette	1,10
				A	157,38
				B	0,00183
				F	0,29	N
				D	0,000114
				Cr	0,01792	N.m

				Crtot	7,24	N.cm
				P	25,78	W

				Omega (rd/s)	0,00	10,00	20,00	50,00	100,00	150,00
				C1_mot (P1_vap)	1000,00	1000,00	1000,00	1000,00	1000,00	1000,00
				C2_mot (P2_vap)	4000,00	4000,00	4000,00	4000,00	4000,00	4000,00
				C_Résistant	0,00	40,00	160,00	1000,00	4000,00	9000,00

Omega (rd/s)
Couple