## Butane
Température	25	°C		Butane
	298	K		Température	°C	0	15	25
Tension de vapeur	2,42	bar A		Masse volumique	kg/m³	2,703	2,544	2,4487
				Cp	kJ/(kg;K)	1,6426	1,6944	1,7317
D	0,2	mm		Cv	kJ/(kg;K)	1,4682	1,5263	1,5668
A	3,14159265358979E-08	m²		Gamma= Cp/Cv		1,119	1,110	1,105
Cd coeff. Décharge	0,62			Viscosité dynamique	Po	6,77E-05	7,15E-05	7,41E-05
Masse volumique	5,866			Pression vap. Saturante	bar A	1,034	1,7644	2,437
Cp	1,7317			Régime critique		0,5808	0,5826	0,5836
Cv	1,5668			PCI	45,6	MJ/kg
Gamma	1,1052
P absolue amont injecteur	2,42	bar A
	241685,002694634	Pa		Masse_vol (P ; T)
P absolue aval injecteur	1,013	bar A		P	2,42	bar A
P_aval/P_amont	0,4191			T	25	°C
Rapport critique	0,5836				298	K
Vitesse son	1034	m/s		P0	1,013	bar A
Débit_vol critique	32,48	mm³/s		T0	15	°C
					288	K
Débit ( en régime critique)				M_vol(P0,T0)	2,544	kg/m³
(gamma+1)/(gamma-1)	20,0030			M_vol(P,T)	5,866	kg/m³
(2/(gamma+1))^(gamma+1)/(gamma-1)	0,3585
Qm	1,45982127186029E-05	kg/s
	52,55	g/h		Tension de vapeur Butane
				A	4,35576
PCI	45,6	MJ/kg		B	1175,581
Puissance thermique	665,7	W		C	-2,071
				T	298
				log10(Psat)	5
				Psat	2,42	bar A

				Butane
				Temperature (K)	A	B	C
				135,42 à 212,89 (137,73 à 60,26)	4,70812	1200,475	-13,013
				272,66 à 425,00 (-0,49 à 151,85)	4,35576	1175,581	-2,071
				195,11 à 272,81 (-78,04 à -0,34)	3,85002	909,65	-36,146

## Propane
Température	25	°C		Propane
	298	K		Température	°C	0	15	25
Tension de vapeur	9,49	bar A		Masse volumique	kg/m³	2,01	1,8988	1,8316
				Cp	kJ/(kg;K)	1,5841	1,6435	1,6847
D orifice	0,3	mm		Cv	kJ/(kg;K)	1,377	1,4396	1,4825
A surface orifice	7,068583470577E-08	m²		Gamma= Cp/Cv		1,150	1,142	1,136
Cd coeff. Décharge	0,62			Viscosité dynamique	Po	7,47E-05	7,88E-05	8,15E-05
Masse volumique	17,195			Pression vap. Saturante	bar A	4,749	7,3239	9,5326
Cp	1,6847			Régime critique		0,5743	0,5761	0,5771
Cv	1,4825			PCI	46	MJ/kg
Gamma	1,1364
P absolue amont injecteur	9,49	bar A
	949191,929613836	Pa		Masse_vol (P ; T)
P absolue aval injecteur	1,013	bar A		P	9,49	bar A
P_aval/P_amont	0,1067			T	25	°C
Rapport critique	0,5771				298	K
Vitesse son	1158	m/s		P0	1,013	bar A
Débit_vol critique	81,85	mm³/s		T0	15	°C
					288	K
Débit ( en régime critique)				M_vol(P0,T0)	1,8988	kg/m³
(gamma+1)/(gamma-1)	15,6637			M_vol(P,T)	17,195	kg/m³
(2/(gamma+1))^(gamma+1)/(gamma-1)	0,3558
Qm	0,000112583920246909	kg/s
	405,30	g/h		Tension de vapeur Propane
				A	4,53678
PCI	46	MJ/kg		B	1149,36
Puissance thermique	5178,9	W		C	24,906
				T	298
				log10(Psat)	6
				Psat	9,49	bar A

				Butane
				Temperature (K)	A	B	C
				277,6 à 360,8 (4,45 à 87,65)	4,53678	1149,36	24,906
				230,6 à 320,7 (-42,55 à 47,55 )	3,98292	819,296	-24,417
				166,02 à 231,41 (-107,13 à -41,74)	4,01158	834,26	-22,763

## Datas
Butane					Propane

## Propriétés thermodynamiques
Substance	Formule	Température de fusion / ( K )	Température d'ébullition / (K )	enthalpie de fusion / (kJ/kg)	enthalpie de vaporisation / (kJ/kg)	masse volumique / (kg/m3 )	Coeff de tension superficielle / (N/m)	Chaleur massique / (J.kg-1 K-1)	Conductivité thermique / W.m-1 K-1	Viscosité dynamique / x106 / (Pa.s)
Acétylène	C2H2	194	188	115	651	615
Acétone	C3H6O	178	329	98	532	791	0.024	2150	0.18	330
Ammoniac	NH3	195	240	332	1357	697		4601	0.50	266
Aniline	C6H7N	276	457	114	434	1021		2140	0.17	4467
Benzène	C6H6	279	353	126	394	879	0.029	1720	0.15	653
n-Butane	C4H10	135	273	80	365	573		2415		282
Dioxyde de carbone	CO2	217	195	181	391	777			0.09	70
Tetrachlorure de Carbone	CCl4	250	350	30	195	1590		842	0.11	967
Cyclohexane	C6H12	280	354	31	360	778		1859		411
Chloroforme	CHCl3	210	335		247	1489		980	0.13	562
n_Decane	C10H22	243	447	202	276	730		2000	0.15	920
Ethane	C2H6	90	185	95	520	572				257
Ethanol	C2H6O	156	352	108	855	789	0.022	2840	0.18	1194
Ether	C4H10O	157	308	99	351	715		2260	0.14	230
Éthylène glycol	C2H6O2	262	471	181	800	1109	0.048	2400	0.26	20000
Éthylène	C2H4	104	169	120	483	577				310
Glycérine	C3H8O3	293	454		663	1261	0.059	2430	0.30	1500000
n-Heptane	C7H16	182	372	140	321	684		2220	0.13	409
n-Hexane	C6H14	178	342	150	337	658	0.023	2259	0.12	320
Hydrogène	H2	14	20	59	448	71				10
Mercure	Hg	234	630	12	301	13546	0.480	139	9.3	1550
Methane	CH4	91	112	58	555	555		3416
Methanol	CH4O	175	338	99	1100	791		2510	0.21	593
Azote	N2	63	77	26	199	804			0.15
n-Octane	C8H18	217	399	181	306	703	0.022	2100	0.15	562
Oxygène	O2	54	90	14	213	1149
n-Pentane	C5H12	143	309	116	356	626		2177	0.14	229
Propane	C3H8	83	231	80	430	585		2116		327
Propylène	C3H6	88	225		437	612
Kérosène			477			820		2000	0.15	2480
R-12 / (dichlorodifluoromethane)	CCl2F2		243		165	1330		966	0.07	200
R-134a (tetrafluoroethane)	CF3CH2F		247	1300		215		1300
Huile Silicone						950	0.021	1800	0.11	9500
Sodium (23 g/mol)	Na	371	1156	115		780		1250	60	200
Dioxyde de soufre	SO2	198	263	135	389	1455			0.20	550
Eau	H2O	273	373	334	2257	998	0.072	4180	0.60	1000
Retour page d'accueil Physique Chimie